## 报价汇总表
青岛美食汇五家厨房不锈钢设备定制项目报价汇总表
序号 | 项目名称 | 金额 | 备注
1 | 蓉李记厨房不锈钢定制设备报价（一） | 0 | /
2 | 蓉李记厨房不锈钢定制设备报价（二） | 0 | /
3 | 乐稻厨房不锈钢定制设备报价 | 0 | /
4 | 唯忆面馆厨房不锈钢定制设备报价 | 0 | /
5 | 阿香米线厨房不锈钢定制设备报价 | 0 | /
6 | 各分区旧设备搬运及安装报价 | / | /
总计 |  | 0
承诺以上定制设备制作工期为 由制作厂家填写 天。所有设备安装工期为由制作厂家填写天
乙方： 由制作厂家填写
甲方：广州逸臣贸易有限公司

## 蓉李记厨房不锈钢定制设备报价（一）
蓉李记厨房不锈钢定制设备报价（一）
就位 编号 | 设备名称 | 品牌型号 | 数量 | 长*宽*高(mm) | 单台功率（KW/台） | 电压（V)/HZ | 单价 | 总价 | 采购备注 | 安装备注 | 申购说明
03 | 洁碟台 | / | 2 | 700*760*830+190 | / | / |  | 0 | 洁碟台要与洗碗机匹配，该设备靠墙位置有结构柱子，须现场测量后，再下单，补货 | / | 详见制作图纸
04 | 热水器壁架 | / | 1 | / | / | / |  | 0 | 此壁架是用于安装热水器，热水器规格为425*265*760 | 有给水 有排水 | 详见制作图纸
06 | 污碟台(单槽水池） | / | 2 | 1100*600*830+190 | / | / |  | 0 | 要与洗碗机匹配，根据图纸定制 | / | 详见制作图纸
07 | 隔油隔渣池 |  | 1 | 600*300*450 | / | / |  | 0 | 放置双星洗槽下方，（双星洗槽两个的规格都为1200*600*800+120） | / | 详见制作图纸
08 | 隔油隔渣池 |  | 1 | 600*300*450 | / | / |  | 0 | 放置单星污碟台下方，（单星污碟台规格为1100*760*(830+190) | / | 详见制作图纸
合计 | [7 empty] | 0
设备搬运费 | [7 empty] | 0
设备安装费 | [7 empty] | 0
税票 | [7 empty] | 0
总计 | [7 empty] | 0

## 蓉李记厨房不锈钢定制设备报价（二）
蓉李记厨房不锈钢定制设备报价（二）
序号 | 图片 | 类型 | 物料名称 | 型号规格 | 订货数量 | 订货数量 | 单价 | 金额 | 备注
A01 |  | 白钢 | 出餐拉门工作台 （内中隔层能拿出来） | 400*760*800 | 厂制品 | 1
A06 |  | 白钢 | 出餐拉门工作台 （内中隔层能拿出来） | 989*760*800 | 厂制品 | 1
A08 |  | 白钢 | 单星现场做粉池（下面配横条）放东西用 | 1000*760*650+150 | 厂制品 | 1
A14 |  |  | 出餐拉门工作台 （内中隔层能拿出来） | 1200*760*800 | 厂制品 | 1
A16 |  |  | 单星洗池下连垃圾桶 | 450*760*800 | 厂制品 | 1
A18 |  |  | 预进间连体柜（内中隔层能拿出来） | 500*600*1960 | 厂制品 | 1
A19 |  | 冰箱 | 1.2米冷藏冷柜 | 1200*760*800 | 厨中厨220V/250W | 1
A21 |  |  | 炉台工作台柜（内中隔层能拿出来） | 300*760*800 | 厂制品 | 1
A22 |  |  | 炉台工作台柜（内中隔层能拿出来） | 800*760*800 | 厂制品 | 1
A24 |  |  | 脚踏式双星洗手池（下面配横条） | 600*450*800+120 | 厂制品 | 1
A26 |  |  | 脚踏式单星洗手池（下面配垃圾桶） | 400*400*800+120 | 厂制品 | 1
A27 | 按图纸生产 |  | 托盘架 | 485*640*1720 | 厂制品 | 1
A29 |  |  | 双层工作台柜（内中隔层能拿出来） | 1400*760*800 | 厂制品 | 1
A31 |  |  | 单星洗池下残羹口 | 1100*600*830+190 | 厂制品 | 1
A37 |  |  | 双层工作台柜（内中隔层能拿出来） | 800*500*800 | 厂制品 | 1
A38 |  |  | 碗柜 | 1500*500*2000 | 厂制品 | 1
A39 |  |  | 双星洗池 | 1200*600*800+120 | 厂制品 | 1
A47 |  |  | 落地货架 | 1300*600*1960 | 厂制品 | 1
A48 |  |  | 落地货架 | 1200*600*1960 | 厂制品 | 1
合计 | [7 empty] | 0
设备运费
设备搬运费
设备安装费
税票
总计 | [7 empty] | 0

## 乐稻厨房不锈钢定制设备报价
乐稻厨房不锈钢定制设备报价
就位 编号 | 设备名称 | 品牌型号 | 数量 | 长*宽*高(mm) | 单台功率（KW/台） | 电压（V)/HZ | 单价 | 总价 | 采购备注 | 安装备注 | 申购说明
01 | 两层操作台 | / | 1 | 1100*700*800+120 | / | / |  |  | / | / | 详见制作图纸
01-1 | 热水器壁架 | / | 1 | 根据热水器定制 | / | / |  |  | 此壁架是用于安装热水器，热水器规格为425*265*760 | / | 详见制作图纸
02 | 格栅壁架 | / | 2 | 1200*250*350 | / | / |  |  | / | / | 详见制作图纸
03 | 层板壁架 | / | 7 | 1200*250*350 | / | / |  |  | / | / | 详见制作图纸
04 | 切配操作台 | / | 2 | 1100*700*800 | / | / |  |  | 切配台面 要受力 | / | 详见制作图纸
09 | 单层操作台 | / | 1 | 700*800*800 | / | / |  |  | 单层操作台下方需要放置软水处理器 | / | 详见制作图纸
10 | 三层操作台 | / | 1 | 600*800*800 | / | / |  |  | / | / | 详见制作图纸
11 | 卧式保洁柜 | / | 1 | 1000*600*800 | / | / |  |  | / | / | 详见制作图纸
12 | 单星洗槽 | / | 1 | 700*750*800+120 | / | / |  |  | 多安装一个净化水水龙头 | 有给水 有排水 | 详见制作图纸
13 | 单星洗槽 | / | 1 | 600*760*800+120 | / | / |  |  | / | 有给水 有排水 | 详见制作图纸
14 | 三层操作台 | / | 1 | 900*760*800+120 | / | / |  |  | / | / | 详见制作图纸
16 | 卧式保洁柜 | / | 1 | 1000*760*800 | / | / |  |  | / | / | 详见制作图纸
18 | 制冰机（定制带台面） | / | 1 | 800*760*800 | 0.429 | 220 |  |  | 现场有安装净化水，还是否需要设置软化水设备 | 有给水 有排水 | /
21 | 洗槽（饮料制作） | / | 1 | 1200*760*800+800 | / | / |  |  | 同晋江唯忆饮料洗槽，且需安装两个自来水水龙头和一个净水水龙头，增加一个洗杯器 | 有给水 有排水 | 详见制作图纸
22 | 定制孔板保温柜 | / | 1 | 2400*760*800 | 12 | 380 |  |  | 同中图定制孔板保温柜，设备须先出图确认后再制作 | 有给水 有排水 | 详见制作图纸
23 | 定制孔板保温柜 | / | 1 | 2400*760*800+ | 12 | 380 |  |  | 同中图定制孔板保温柜，设备须先出图确认后再制作 | 有给水 有排水 | 详见制作图纸
24 | 三层操作台 | / | 1 | 880*760*800 | / | / |  |  | / | / | 详见制作图纸
26 | 隔油隔渣池 |  | 2 | 600*300*450 | / | / |  |  | 放置双星洗槽下方，（双星洗槽两个的规格都为1100*700*800+120） | /
27 | 隔油隔渣池 |  | 1 | 600*300*450 | / | / |  |  | 放置单星洗槽下方，（单星洗槽规格为700*750*800+150 ） | /
28 | 五层冻库货架 |  | 3 | 1300*600*2000 | / | / |  |  | 放置在冻库 | / | 详见制作图纸
29 | 五层冻库货架 |  | 2 | 1500*500*2000 | / | / |  |  | 放置在冻库 | / | 详见制作图纸
合计
设备运费
设备搬运费
设备安装费
税票
总计

## 唯忆面馆厨房不锈钢定制设备报价
唯忆面馆厨房不锈钢定制设备报价
就位 编号 | 设备名称 | 品牌型号 | 数量 | 长*宽*高(mm) | 单台功率（KW/台） | 电压（V)/HZ | 单价 | 总价 | 采购备注 | 安装备注 | 申购说明
01 | 收糠台 | / | 2 | 800*760*830+190 | / | / |  |  | / | / | 详见制作图纸
/ | 热水器壁架 | / | 1 | 根据热水器定制 |  |  |  |  | 此壁架是用于安装热水器，热水器规格为425*265*760
03 | 污碟台（三星洗槽） | / | 2 | 1600*760*（830+190） | / | / |  |  | 要与洗碗机匹配，其中一个洗池水龙头连接开水器 | 有给水 有排水 | 详见制作图纸
04 | 格栅壁架 | / | 1 | 1100*250*350 | / | / |  |  | / | / | 详见制作图纸
06 | 洁牒台 | / | 2 | 1100*760*（830+190） | / | / |  |  | 要与洗碗机匹配，根据图纸定制 | / | 详见制作图纸
07 | 高保洁柜（预进间） | / | 1 | 550*600*1960 | / | / |  |  | / | / | 详见制作图纸
08 | 预进间洗手池 | / | 1 | 400*400*800+120 | / | / |  |  | 脚踏式出水 | 有给水 有排水 | 详见制作图纸
09 | 双星洗池 | / | 1 | 750*600*800+120 | / | / |  |  | 脚踏式出水，再安装1个净水水龙头 | 有给水 有排水 | 详见制作图纸
10 | 层板壁挂 | / | 1 | 700*250*350 | / | / |  |  | / | / | 详见制作图纸
11 | 层板壁挂 | / | 1 | 700*400*350 | / | / |  |  | / | / | 详见制作图纸
12 | 三层操作台 | / | 1 | 500*760*800 | / | / |  |  | / | / | 详见制作图纸
15 | 高货架 | / | 2 | 1500*500*1920 | / | / |  |  | / | / | 详见制作图纸
16 | 高货架 | / | 1 | 1800*500*1920 | / | / |  |  | / | / | 详见制作图纸
20 | 卧式保洁柜 | / | 1 | 800*760*800 | / | / |  |  | / | / | 详见制作图纸
21 | 卧式保洁柜 | / | 1 | 500*760*800 | / | / |  |  | / | / | 详见制作图纸
23 | 卧式保洁柜 | / | 1 | 600*600*800 | / | / |  |  | / | / | 详见制作图纸
25 | 隔油隔渣池 | / | 1 | 隔油隔渣池 | / | / |  |  | 放置三星洗槽下方，（三星洗槽的规格为1600*760*(830+190) | / | 详见制作图纸
26 | 隔油隔渣池 | / | 1 | 隔油隔渣池 | / | / |  |  | 放置双星洗槽下方，（双星洗槽的规格为1100*700*800) | /
合计
设备运费
设备搬运费
设备安装费
税票
总计

## 阿香米线厨房不锈钢定制设备报价
阿香米线厨房不锈钢定制设备报价
就位 编号 | 设备名称 | 品牌型号 | 数量 | 长*宽*高(mm) | 单台功率（KW/台） | 电压（V)/HZ | 单价 | 总价 | 采购备注 | 安装备注 | 申购说明
01 | 高货架 | / | 1 | 1600*600*1920 | / | / |  |  | / | / | 详见制作图纸
02 | 污碟台（双槽水池） | / | 2 | 1100*760*860 | / | / |  |  | 水龙头需要连接热水器 | 有给水 有排水 | 详见制作图纸
04 | 洁牒台 | / | 2 | 650*760*900 | / | / |  |  | / | / | 详见制作图纸
05 | 保洁柜 | / | 1 | 950/800/800 | 6.5 | 220 |  |  | / | / | 详见制作图纸
06 | 保洁柜 | / | 1 | 1000*700*800 | / | / |  |  | / | / | 详见制作图纸
07 | 隔油隔渣池 |  | 1 | 600*300*450 | / | / |  | 0 | 放置单星污碟台下方，（单星污碟台规格为1100*760*(830+190) | / | 详见制作图纸
合计
设备运费
设备搬运费
设备安装费
税票
总计

## 各分区旧设备搬运及安装报价
各分区旧设备搬运及安装报价
一、蓉李记再利用设备
序号 | 设备名称 | 数量 | 长*宽*高(mm) | 单台功（KW/台） | 电压（V)/HZ | 安装备注
1 | 卧式冷藏冰箱 | 1 | 1800*600*800 | 0.56 | 220 | 无需安装 搬运到指定位置即可
2 | 立式冷藏冰箱 | 1 | 12200*760*1945 | 0.56 | 220 | 无需安装 搬运到指定位置即可
3 | 立式冷冻冰箱 | 1 | 1220*760*1945 | 0.56 | 220 | 无需安装 搬运到指定位置即可
4 | 卧式冷冻冰箱 | 1 | 1500*760*800 | 0.2 | 220 | 无需安装 搬运到指定位置即可
5 | 高货架 | 1 | 1000*500*2000 | / | / | 无需安装 搬运到指定位置即可
6 | 落地货架 | 2 | 1600*500*2000 | / | / | 无需安装 搬运到指定位置即可
7 | 消毒柜 | 1 | 1285*580*1790 | 2.46 | 220 | 无需安装 搬运到指定位置即可
8 | 开水机 | 1 | 225*465*450 | 2.1 | 220 | 搬运至指定位置 给水管需要连接净水管
9 | 拖把池 | 1 | 480*370*400 | / | / | 搬运至指定位置 连接给排水
设备搬运及安装费用合计 | [5 empty] | 0
二、蓉李记品牌商所供应用电设备
序号 | 物料名称 | 数量 | 长*宽*高(mm) | 功率 | 电流 | 安装备注
1 | 电磁柜式四头煲仔炉 | 1 | 800*760*800 | 前排2*2.5KW 后排2*3.5KW 进线380V | 380v/32 | 无需安装 搬运到指定位置即可
2 | 双头保温组合炉（350汤桶） | 1 | 800*760*800 | 2*3.5KW+电热管3KW（保温） 进线380V | 380v/32 | 搬运至指定位置 连接给排水
3 | 电磁6孔蒸包炉 | 1 | 500*760*800 | 6KW （发热管） 进线380V | 380v/32 | 搬运至指定位置安装进水和净水水龙头
4 | 电热双缸炸炉 3KW+3KW | 1 | 500*760*800 | 2*3KW （发热管）380V 进线380V | 380v/32 | 无需安装 搬运到指定位置即可
5 | 电热双缸12孔煮面炉 | 1 | 800*760*800 | 2*6KW （发热管）220V 进线380V | 380v/32 | 电磁阀补水，防干烧。搬运至指定位置安装进水和净水水龙头
6 | 电磁炒炉（两侧加档板） | 1 | 800*760*（800+400） | 12KW 进线380V | 380v/32 | 无需安装 搬运到指定位置即可
7 | 电磁煲汤炉（加阀门）容量100L | 1 | 600*760*（800+400） | 12KW 进线380V | 380v/32 | 底部放水
8 | 电热蒸饭柜12格 | 1 | 700*500*1460 | 12KW 进线380V | 380v/32 | 无需安装 搬运到指定位置即可
二、乐稻再利用设备
序号 | 设备名称 | 数量 | 长*宽*高(mm) | 单台功（KW/台） | 电压（V)/HZ | 安装备注
1 | 壁挂式热水器 | 1 | 400*250*760 | 6 | 380 | 搬运至指定位置 连接给水、且热水器水龙头使用水管连接下方洗槽水龙头
2 | 双星洗槽 | 2 | 1100*700*800+120 | / | / | 搬运至指定位置 连接给排水
3 | 卧式保洁柜 | 2 | 1500*760*800 | / | / | 无需安装 搬运到指定位置即可
4 | 卧式冷冻冰箱 | 1 | 1500*760*800 | 18 | 380 | 无需安装 搬运到指定位置即可
5 | 落地高架 | 2 | 1200*500*1960 | / | / | 无需安装 搬运到指定位置即可
6 | 操作台 | 1 | 600*700*800 | / | / | 无需安装 搬运到指定位置即可
7 | 单星洗槽 | 1 | 700*700*800+120 | / | / | 搬运至指定位置 连接给排水
8 | 卧式冷藏冰箱 | 1 | 1500*760*800 | 0.56 | 220 | 无需安装 搬运到指定位置即可
9 | 操作台 | 1 | 1500*760*800 | / | / | 无需安装 搬运到指定位置即可
10 | 拼台 | 2 | 400*900*800+450 | / | / | 无需安装 搬运到指定位置即可
11 | 双头炒炉 | 1 | 1800*900*800+450 | 24 | 380 | 搬运至指定位置 连接给排水
12 | 煲汤炉 | 2 | 650*750*500+750 | 15 | 380 | 搬运至指定位置 连接给水
13 | 保温汤炉 | 1 | 850*760*800+120 | 12 | 380 | 搬运至指定位置安装进水和净水水龙头
14 | 蒸柜 | 2 | 680*650*1830 | 18 | 380 | 搬运至指定位置 连接给水
15 | 软水处理装置 | 1 | 460*230*650 | 0.21 | 220 | 搬运至指定位置 连接给水，且软水设备连接两台蒸柜进水口
16 | 开水机 | 1 | 225*465*450 | 2.1 | 220 | 搬运至指定位置 给水管需要连接净水管
设备搬运及安装费用合计 | [5 empty] | 0
三、唯忆再利用设备
序号 | 设备名称 | 数量 | 长*宽*高(mm) | 单台功（KW/台） | 电压（V)/HZ | 安装备注
1 | 壁挂式热水器 | 1 | 400*250*760 | 6 | 380 | 搬运至指定位置 连接给水、且热水器水龙头使用水管连接下方洗槽水龙头
2 | 消毒柜 | 3 | 1285*580*1790 | 2.46 | 220 | 无需安装 搬运到指定位置即可
3 | 落地货架 | 3 | 1200*500*1800 | / | / | 无需安装 搬运到指定位置即可
4 | 立式冷冻冰箱 | 2 | 1220*760*2050 | 0.56 | 220 | 无需安装 搬运到指定位置即可
5 | 卧式保洁柜 | 1 | 1500*760*800 | / | / | 无需安装 搬运到指定位置即可
6 | 双星洗槽 | 1 | 1100*700*800 | / | / | 搬运至指定位置 连接给排水
7 | 卧式冷藏冰箱 | 1 | 1200*760*800 | 0.56 | 220 | 无需安装 搬运到指定位置即可
8 | 卧式保洁柜 | 1 | 1200*760*800 | / | / | 无需安装 搬运到指定位置即可
9 | 煲汤炉 | 2 | 650*750*500+750 | 15 | 380 | 搬运至指定位置 给水管需要连接净水管
10 | 保温汤炉 | 1 | 1200*700*800 | 12 | 380 | 搬运至指定位置 给水管需要连接净水管
11 | 煮面炉 | 1 | 700*700*800 | 12 | 380 | 搬运至指定位置 给水管需要连接净水管
12 | 保洁柜 | 1 | 1100*700*800 | / | / | 无需安装 搬运到指定位置即可
设备搬运及安装费用合计 | [5 empty] | 0
四、阿香米线
序号 | 设备名称 | 数量 | 长*宽*高(mm) | 单台功（KW/台） | 电压（V)/HZ | 安装备注
1 | 壁挂式热水器 | 1 | 400*250*760 | 6 | 380 | 搬运至指定位置 连接给水、且热水器水龙头使用水管连接下方洗槽水龙头
2 | 四门冷冻冰箱 | 1 | 1220*760*1965 | 0.22 | 220 | 无需安装 搬运到指定位置即可
3 | 四门冷藏冰箱 | 1 | 1220*760*1965 | 0.22 | 220 | 无需安装 搬运到指定位置即可
设备搬运及安装费用合计 | [5 empty] | 0
设备安装配件及辅料费用（详见下方备注） | [5 empty] | 0
费用合计 | [5 empty] | 0
税票 | [5 empty] | 0
费用总计 | [5 empty] | 0
备注：1、以上旧设备分别为广州机场旧设备、郑州机场旧设备、 2、以上旧设备由我司自行打包分两批物流到青岛胶东机场的指定地点，旧设备到货后由安装公司搬运到商铺后并安装。 3、设备安装配件及辅料费用主要包括：排水连接管、给水连接管、设备电缆线等